## 261003902xxxx-HW-V1.1
Part | Value | Device | Package | HEIGHT | PACK | MANUFACTURER | NR | MAT | P | PROD_ID | SPG | TOL | VALUE | Description
C1 | n.m. | C0402_IPC | C0402_IPC | 0.5mm | 402
C2 | n.m. | C0201_IPC | C0201_IPC | 0.3mm | 201
C3 | n.m. | C0201_IPC | C0201_IPC | 0.3mm | 201
C4 | 22pF | C22PF0402_IPC | C0402_IPC | 0.5mm | 402 | Samsung | CL05C220JB5NNNC | COG |  |  | 50V | 5%
C5 | 4u7 | C4.7UF0402_IPC | C0402_IPC | 0.5mm | 402 | Würth Elektronik | 885012105008 |  |  |  | 10V | 10%
C6 | 100nF | C100NF0402_IPC | C0402_IPC | 0.5mm | 402 | Yageo | CC0402KRX7R7BB104 | X7R |  |  | 16V | 10%
C7 | 1uF | C1UF0402_IPC | C0402_IPC | 0.5mm | 402 | Samsung | CL05A105KP5NNNC | X5R |  |  | 10V | 10%
C8 | n.m. | C0402_IPC | C0402_IPC | 0.5mm | 402
C9 | n.m. | C0201_IPC | C0201_IPC | 0.3mm | 201
D1 | RED | WL-SMSW_1204_155124RS73200 | WL-SMSW_1204_A | 1.5mm |  | Würth Elektronik | 155124RS73200 | [6 empty] | WL-SMSW SMT Mono-color Side View Waterclear
D2 | GREEN | WL-SMSW_1204_155124VS73200 | WL-SMSW_1204_A | 1.5mm |  | Würth Elektronik | 155124VS73200 | [6 empty] | WL-SMSW SMT Mono-color Side View Waterclear
D3 | YELLOW | WL-SMSW_1204_155124YS73200 | WL-SMSW_1204_A | 1.5mm |  | Würth Elektronik | 155124YS73200 | [6 empty] | WL-SMSW SMT Mono-color Side View Waterclear
JP2 | 2x3 | PINHD-2X3 | 2X03 | 8.54mm |  | Würth Elektronik | 61300621121 | [6 empty] | PIN HEADER
JP3 | 2x4 | PINHD-2X4 | 2X04 | 8.54mm |  | Würth Elektronik | 61300821121 | [6 empty] | PIN HEADER
MOD1 | WIRL-WIFS_2610011025000 | WIRL-WIFS_2610011025000 | WIRL-WIFS_2610011025000 | 3.0mm |  | Würth Elektronik | 2610011025000 | [6 empty] | Calypso - Wi-Fi Radio Module
MS1 | header: 1 x 12 & 1 x 16 | FEATHERWING_80MM | FEATHERWING_80MM |  |  | Adafruit | 2830 | [6 empty] | Kit containing 2 headers
R1 | 4k7R | R270R0402_IPC | R0402_IPC | 0.35mm | 402 | Yageo | RC0402FR-074K7L |  | 0.063W |  |  | 1%
R2 | 1k5R | R270R0402_IPC | R0402_IPC | 0.35mm | 402 | Yageo | RC0402FR-071K5L |  | 0.063W |  |  | 1%
R3 | 10k | R10KR0402_IPC | R0402_IPC | 0.35mm | 402 | Yageo | RC0402FR-0710KL |  |  |  |  | 1%
R4 | 3k3R | R270R0402_IPC | R0402_IPC | 0.35mm | 402 | Yageo | RC0402FR-073K3L |  | 0.063W |  |  | 1%
R5 | 10kR | R10KR0402_IPC | R0402_IPC | 0.35mm | 402 | Yageo | RC0402FR-0710KL |  |  |  |  | 1%
R6 | 10kR | R10KR0402_IPC | R0402_IPC | 0.35mm | 402 | Yageo | RC0402FR-0710KL |  |  |  |  | 1%
R7 | 10kR | R10R0402_IPC | R0402_IPC | 0.35mm | 402 | Yageo | RC0402FR-0710KL |  | 0.063W |  |  | 1%
S1 | 434331013822 | 434331013822 | 434331013822 | 1.35mm |  | Würth Elektronik | 434331013822 | [6 empty] | WS-TASU
S2 | 434331013822 | 434331013822 | 434331013822 | 1.35mm |  | Würth Elektronik | 434331013822 | [6 empty] | WS-TASU
T1 | BSS138 | MOSFET-NCH-BSS138 | SOT23-3 | 1mm |  | Diodes Incorporated | BSS138-13-F |  |  | TRANS-00830 |  |  | 220mA/50V/3.5O | N-channel MOSFETs
T2 | BSS138 | MOSFET-NCH-BSS138 | SOT23-3 | 1mm |  | Diodes Incorporated | BSS138-13-F |  |  | TRANS-00830 |  |  | 220mA/50V/3.5O | N-channel MOSFETs
TP1 | n.m. | TP-DRILL0.6 | D0.6
TP2 | n.m. | TP-DRILL0.6 | D0.6
PCB | 22,86 x 80, FR-4, 4-Layer |  |  |  |  | Eileen & Jaseon | Specification: 261003602xxxx-HW-V1-PCB