## 261105902xxxx-HW-V1.1
Part | Value | Device | Package | NR | MANUFACTURER | Description | COMMENT | HEIGHT | NR2 | MANUFACTURER2 | MAT | P | PACK | SPG | TOL
C1 | 22pF | C22PF0402_IPC | C0402_IPC | CL05C220JB5NNNC | Samsung |  |  | 0.5mm |  |  | COG |  | 402 | 50V | 5%
C2 | n.m. | C0402_IPC | C0402_IPC |  | Würth Elektronik |  |  | 0.5mm |  |  |  |  | 402
C3 | n.m. | C0402_IPC | C0402_IPC |  | Würth Elektronik |  |  | 0.5mm |  |  |  |  | 402
C4 | 1uF | C1UF0402_IPC | C0402_IPC | CL05A105KP5NNNC | Samsung |  |  | 0.5mm |  |  | X5R |  | 402 | 10V | 10%
C5 | 100nF | C100NF0402_IPC | C0402_IPC | CC0402KRX7R7BB104 | Yageo |  |  | 0.5mm |  |  | X7R |  | 402 | 16V | 10%
C6 | n.m. | C0402_IPC | C0402_IPC |  | Würth Elektronik |  |  | 0.5mm |  |  |  |  | 402
C7 | 100nF | C100NF0402_IPC | C0402_IPC | CC0402KRX7R7BB104 | Yageo |  |  | 0.5mm |  |  | X7R |  | 402 | 16V | 10%
C8 | n.m. | C0402_IPC | C0402_IPC |  | Würth Elektronik |  |  | 0.5mm |  |  |  |  | 402
C9 | 12pF | C12PF0402_IPC | C0402_IPC | CC0402JRNP09BN120 | Yageo |  |  | 0.5mm |  |  | COG |  | 402 | 50V | 5%
C10 | 12pF | C12PF0402_IPC | C0402_IPC | CC0402JRNP09BN120 | Yageo |  |  | 0.5mm |  |  | COG |  | 402 | 50V | 5%
CON1 | 1x2 | PINHD-1X2/R | 1X02/R | 61300211121 | Würth Elektronik | PIN HEADER |  | 8.54mm
CON2 | n.m. | PINHD-1X1/R | 1X01/R |  |  | PIN HEADER
D1 | red | WL-SMSW_1204_155124VS73200 | WL-SMSW_1204_A | 155124RS73200 | Würth Elektronik | SMD Side view mono-color round |  | 1.5mm |  |  |  |  | 1204
D2 | Yellow | WL-SMSW_1204_155124YS73200 | WL-SMSW_1204_A | 155124YS73200 | Würth Elektronik | SMD Side view mono-color round |  | 1.5mm |  |  |  |  | 1204
D3 | green | WL-SMSW_1204_155124VS73200 | WL-SMSW_1204_A | 155124VS73200 | Würth Elektronik | SMD Side view mono-color round |  | 1.5mm |  |  |  |  | 1204
IC1 | ATECC608A | ATECC608ASOIC8 | SOIC127P600X175-8N | ATECC608A-TNGTLSS-C | microchip |  | -C: 100 reel, -G 2k reel | 1.75mm |  |  |  |  | SOIC-8
JP1 | 2x3 | PINHD-2X3 | 2X03 | 61300621121 | Würth Elektronik | PIN HEADER |  | 8.54mm
JP2 | 2x2 | PINHD-2X2 | 2X02 | 61300421121 | Würth Elektronik | PIN HEADER |  | 8.54mm
JP3 | 1x2 | PINHD-1X2/R | 1X02/R | 61300211121 | Würth Elektronik | PIN HEADER |  | 8.54mm
MOD1 | WIRL-PRO2_2611011021000 | WIRL-PRO2_2611011021000 | WIRL-PRO2_2611011021000 | 2611011021000 | Würth Elektronik | Thyone-I - Radio Modules 2.4 GHz |  | 2mm
MS1 | header: 1 x 12 & 1 x 16 | FEATHERWING | FEATHERWING | 2830 | Adafruit |  | Kit containing 2 headers
O1 | n.m. | OPT_MARKE | OPTISCHE_MARKE
O2 | n.m. | OPT_MARKE | OPTISCHE_MARKE
Q3 | 32.768kHz | 3216 | 3216 | CM7V-T1A-32.768k-9pF-20PPM-TA-QA T3 | Microcrystal |  |  |  | LFXTAL009706Reel | IQD
R1 | 4k7R | R270R0402_IPC | R0402_IPC | RC0402FR-074K7L | Yageo |  |  | 0.35mm |  |  |  | 0.063W | 402 |  | 1%
R2 | n.m. | R0402_IPC | R0402_IPC |  | Yageo |  |  | 0.35mm |  |  |  |  | 402
R3 | 10KR | R10KR0402_IPC | R0402_IPC | RC0402FR-0710KL | Yageo |  |  | 0.35mm |  |  |  |  | 402 |  | 1%
R4 | 3k3R | R270R0402_IPC | R0402_IPC | RC0402FR-073K3L | Yageo |  |  | 0.35mm |  |  |  | 0.063W | 402 |  | 1%
R5 | 10KR | R10KR0402_IPC | R0402_IPC | RC0402FR-0710KL | Yageo |  |  | 0.35mm |  |  |  |  | 402 |  | 1%
R6 | 4k7R | R4K70402_IPC | R0402_IPC | RC0402FR-074K7L | Yageo |  |  | 0.35mm |  |  |  | 0.063W | 402 |  | 1%
R7 | 4k7R | R4K70402_IPC | R0402_IPC | RC0402FR-074K7L | Yageo |  |  | 0.35mm |  |  |  | 0.063W | 402 |  | 1%
R8 | 1k5R | R270R0402_IPC | R0402_IPC | RC0402FR-071K5L | Yageo |  |  | 0.35mm |  |  |  | 0.063W | 402 |  | 1%
R9 | n.m. | R0402_IPC | R0402_IPC |  | Yageo |  |  | 0.35mm |  |  |  |  | 402
R10 | 0R | R0R0402_IPC | R0402_IPC | RC0402FR-070RL | Yageo |  |  | 0.35mm |  |  |  |  | 402 |  | 5%
R11 | 0R | R0R0402_IPC | R0402_IPC | RC0402FR-070RL | Yageo |  |  | 0.35mm |  |  |  |  | 402 |  | 5%
R12 | 10KR | R10KR0402_IPC | R0402_IPC | RC0402FR-0710KL | Yageo |  |  | 0.35mm |  |  |  |  | 402 |  | 1%
R13 | 10R | R100R0402_IPC | R0402_IPC | RC0402FR-0710RL | Yageo |  |  | 0.35mm |  |  |  | 0.063W | 402 |  | 1%
R14 | 10R | R100R0402_IPC | R0402_IPC | RC0402FR-0710RL | Yageo |  |  | 0.35mm |  |  |  | 0.063W | 402 |  | 1%
R15 | n.m. | R0402_IPC | R0402_IPC |  | Yageo |  |  | 0.35mm |  |  |  |  | 402
R16 | n.m. | R0402_IPC | R0402_IPC |  | Yageo |  |  | 0.35mm |  |  |  |  | 402
R17 | n.m. | R0402_IPC | R0402_IPC |  | Yageo |  |  | 0.35mm |  |  |  |  | 402
R18 | n.m. | R0402_IPC | R0402_IPC |  | Yageo |  |  | 0.35mm |  |  |  |  | 402
S1 | 434331013822 | 434331013822 | 434331013822 | 434331013822 | Würth Elektronik | WS-TASU |  | 1.35mm
S2 | 434331013822 | 434331013822 | 434331013822 | 434331013822 | Würth Elektronik | WS-TASU |  | 1.35mm
T1 | MOSFET-NCH-BSS138 | MOSFET-NCH-BSS138 | SOT23-3 | BSS138-13-F | Diodes Incorporated | N-channel MOSFETs | 220mA/50V/3.5O | 1mm
T2 | MOSFET-NCH-BSS138 | MOSFET-NCH-BSS138 | SOT23-3 | BSS138-13-F | Diodes Incorporated | N-channel MOSFETs | 220mA/50V/3.5O | 1mm
PCB | 22.86 x 50.8 mm FR4 4-Layer |  |  | 261104902xxxx-HW-V1.0-pcb | Eileen & Jason