## LED_Featherwing_HW-V0-3
Designator | Value | PACK | Height | Part number | Manufacturer | Notes | P | SPG | Total
C1, C2 | 100 nF | 0402 | 0.5 mm | 885012205037 | Würth Elektronik | SMD |  | 16V | 2
C3, C4 | 47 µF | 0805 | 0.7 mm | 885012107006 | Würth Elektronik | SMD |  | 6.3V | 2
C5, C6 | 220 nF | 0603 | 0.8 mm | 885012206125 | Wurth Elektronik | SMD |  | 50V | 2
C7, C8, C9 | 1 µF | 0402 | 0.5 mm | 885012105012 | Würth Elektronik | SMD |  | 10V | 3
CON1 | WR-COM | SMT | 2.56 mm | 629722000214 | Würth Elektronik | SMD/THT |  |  | 1
D1 | 150040RS73240 | 0402 | 0.4 mm | 150040RS73240 | Würth Elektronik | SMD |  |  | 1
D2 | SBR3U20SA-13 | SMD | 2,3 mm | SBR3U20SA-13 | Diodes Inc | SMD |  |  | 1
D3 | 824032815 | SMD | 0.5 mm | 824032815 | Würth Elektronik | SMD |  |  | 1
F1, F2 | MF-ASML050/6-2 | 0402 | 1 mm | MF-ASML050/6-2 | Bourns | SMD |  |  | 2
FC1 | 61301211121 | THT | 2.54mm | 61301211121 | Würth Elektronik | THT |  |  | 1
FC2 | 61301611121 | THT | 2.54mm | 61301611121 | Würth Elektronik | THT |  |  | 1
L1, L2 | 7427927311 | 0402 | 0.5 mm | 7427927311 | Würth Elektronik | SMD |  |  | 2
ICLED1 - ICLED105 | 1312020030000 | SMD | 0,9 mm | 1312020030000 | Würth Elektronik | SMD |  |  | 105
R1, R2 | 5K1R | 0402 | 0.35 mm | RC0402FR-075K1L | Yageo | SMD | 0.0625 W |  | 2
R3 | d.n.p. | 0603 | 0.45 mm | 560112116001 | Würth Elektronik | d.n.p. |  |  | 0
R4 | d.n.p. | 0402 | 0.35 mm | 560112110001 | Würth Elektronik | d.n.p. |  |  | 0
R5, R9 | 0R | 0603 | 0.45 mm | 560112116001 | Würth Elektronik | SMD |  |  | 2
R6 | 4K7R | 0402 | 0.35 mm | 560112110245 | Würth Elektronik | SMD | 0.1 W |  | 1
R7 | R330 | 0402 | 0.35 mm | 560112110231 | Würth Elektronik | SMD | 0.1 W |  | 1
R8 | d.n.p. | 0402 | 0.35 mm | 560112110001 | Würth Elektronik | d.n.p. |  |  | 0
R10 | d.n.p. | 0603 | 0.45 mm | 560112116001 | Würth Elektronik | d.n.p. |  |  | 0
S1, S2 | 434331013822 | SMD | 1.35 mm | 434331013822 | Würth Elektronik | SMD |  |  | 2
U$1 | TXS0101DCK | SC-70 SMD | 1 mm | TXS0101DCK | Texas Instruments | SMD |  |  | 1
PCB 150015 | - | - | - | - | - | PCB 150015 |  |  | 1
ESD Steckschaum | - | - | - | 2600110027 | Würth Elektronik | ESD-Steckschaum 50x30x10mm |  |  | 1
ESD Tüte | - | - | - | 1220205004 | Würth Elektronik | ESD-Tüte 76x127mm, silber, Zip |  |  | 1
[8 empty] | Total | 136