## 261117902x021-HW-V2.1
Part | Value | Device | Package | Description | NR | MANUFACTURER | COMMENT | HEIGHT | MAT | P | PACK | SPG | TOL
C1 | 22pF | C22PF0402_IPC | C0402_IPC |  | 885012005057 | Würth Elektronik |  | 0.5mm | NPO |  | 402 | 50V | 5%
C2 | n.m. | C0402_IPC | C0402_IPC |  |  |  |  | 0.5mm |  |  | 402
C3 | n.m. | C0402_IPC | C0402_IPC |  |  |  |  | 0.5mm |  |  | 402
C4 | 1uF | C1UF0402_IPC | C0402_IPC |  | 885012105012 | Würth Elektronik |  | 0.5mm | X5R |  | 402 | 10V | 20%
C5 | 100nF | C100NF0402_IPC | C0402_IPC |  | 885012205037 | Würth Elektronik |  | 0.5mm | X7R |  | 402 | 16V | 10%
C6 | n.m. | C0402_IPC | C0402_IPC |  |  |  |  | 0.5mm |  |  | 402
C7 | 100nF | C100NF0402_IPC | C0402_IPC |  | 885012205037 | Würth Elektronik |  | 0.5mm | X7R |  | 402 | 16V | 10%
C8 | n.m. | C0402_IPC | C0402_IPC |  |  |  |  | 0.5mm |  |  | 402
C9 | n.m. | C0402_IPC | C0402_IPC |  |  |  |  | 0.5mm |  |  | 402
C10 | n.m. | C0402_IPC | C0402_IPC |  |  |  |  | 0.5mm |  |  | 402
CON2 | n.m. | PINHD-1X1/R | 1X01/R | PIN HEADER
D1 | red | WL-SMSW_1204_155124VS73200 | WL-SMSW_1204_A | SMD Side view mono-color round | 155124RS73200 | Würth Elektronik |  | 1.5mm |  |  | 1204
D2 | Yellow | WL-SMSW_1204_155124YS73200 | WL-SMSW_1204_A | SMD Side view mono-color round | 155124YS73200 | Würth Elektronik |  | 1.5mm |  |  | 1204
D3 | green | WL-SMSW_1204_155124VS73200 | WL-SMSW_1204_A | SMD Side view mono-color round | 155124VS73200 | Würth Elektronik |  | 1.5mm |  |  | 1204
IC1 | ATECC608B | ATECC608B-TNGTLS | UDFN-8 | CryptoAuthentication - Trust&GO secure element | ATECC608B-TNGTLSU | microchip | -C: 100 reel, -G 2k reel | 0.55mm |  |  | UDFN-8
JP2 | 2x2 | PINHD-2X2 | 2X02 | PIN HEADER | 61300421121 | Würth Elektronik |  | 8.54mm
MOD1 | WIRL-COMB_2611011024020 | WIRL-PRO2_2611011021000 | WIRL-PRO2_2611011021000 | Thyone-I - Radio Modules 2.4 GHz | 2611011024020 | Würth Elektronik | BT-LE-Proprietary Combo Module | 2mm
MS1 | header:1 x 12 & 1 x 16 | FEATHERWING | FEATHERWING |  | 2830 | Adafruit | Kit containing 2 headers
Q3 | n.m. | [6 empty] | 0.9mm |  |  | 3216
R1 | 4k7R | R4K70402_IPC | R0402_IPC |  | RC0402FR-074K7L | Yageo |  | 0.35mm |  | 0.063W | 402 |  | 1%
R2 | n.m. | R0402_IPC | R0402_IPC |  |  |  |  | 0.35mm |  |  | 402
R3 | 10kR | R10KR0402_IPC | R0402_IPC |  | RC0402FR-0710KL | Yageo |  | 0.35mm |  | 0.063W | 402 |  | 1%
R4 | 3k3R | R3K3R0402_IPC | R0402_IPC |  | RC0402FR-073K3L | Yageo |  | 0.35mm |  | 0.063W | 402 |  | 1%
R5 | 10kR | R10KR0402_IPC | R0402_IPC |  | RC0402FR-0710KL | Yageo |  | 0.35mm |  | 0.063W | 402 |  | 1%
R6 | 4k7R | R4K70402_IPC | R0402_IPC |  | RC0402FR-074K7L | Yageo |  | 0.35mm |  | 0.063W | 402 |  | 1%
R7 | 4k7R | R4K70402_IPC | R0402_IPC |  | RC0402FR-074K7L | Yageo |  | 0.35mm |  | 0.063W | 402 |  | 1%
R8 | 1k5R | R1K5R0402_IPC | R0402_IPC |  | RC0402FR-071K5L | Yageo |  | 0.35mm |  | 0.063W | 402 |  | 1%
R9 | n.m. | R0402_IPC | R0402_IPC |  |  |  |  | 0.35mm |  |  | 402
R10 | 0R | R0R0402_IPC | R0402_IPC |  | RC0402FR-070RL | Yageo |  | 0.35mm |  | 0.063W | 402 |  | 5%
R11 | 0R | R0R0402_IPC | R0402_IPC |  | RC0402FR-070RL | Yageo |  | 0.35mm |  | 0.063W | 402 |  | 5%
R12 | 10kR | R10KR0402_IPC | R0402_IPC |  | RC0402FR-0710KL | Yageo |  | 0.35mm |  | 0.063W | 402 |  | 1%
R13 | 10R | R10R0402_IPC | R0402_IPC |  | RC0402FR-0710RL | Yageo |  | 0.35mm |  | 0.063W | 402 |  | 1%
R14 | 10R | R10R0402_IPC | R0402_IPC |  | RC0402FR-0710RL | Yageo |  | 0.35mm |  | 0.063W | 402 |  | 1%
R15 | n.m. | R0402_IPC | R0402_IPC |  |  |  |  | 0.35mm |  |  | 402
R16 | n.m. | R0402_IPC | R0402_IPC |  |  |  |  | 0.35mm |  |  | 402
R17 | n.m. | R0402_IPC | R0402_IPC |  |  |  |  | 0.35mm |  |  | 402
R18 | n.m. | R0402_IPC | R0402_IPC |  |  |  |  | 0.35mm |  |  | 402
S1 | 434331013822 | 434331013822 | 434331013822 | WS-TASU | 434331013822 | Würth Elektronik |  | 1.35mm
S2 | 434331013822 | 434331013822 | 434331013822 | WS-TASU | 434331013822 | Würth Elektronik |  | 1.35mm
T1 | MOSFET-NCH-BSS138 | MOSFET-NCH-BSS138 | SOT23-3 | N-channel MOSFETs | BSS138-13-F | Diodes Incorporated | 220mA/50V/3.5O | 1mm
T2 | MOSFET-NCH-BSS138 | MOSFET-NCH-BSS138 | SOT23-3 | N-channel MOSFETs | BSS138-13-F | Diodes Incorporated | 220mA/50V/3.5O | 1mm
PCB | 22.86 x 50.8 mm FR4 4-Layer |  |  |  | 261105902xxxx-HW-V2-pcb | Eileen & Jason